## B区PC与PLC通信OPC变量
B区PC与PLC通信OPC变量
编号 | ＯＰＣ项代码 | ＯＰＣ数据类型 | 工位 | 说明
1 | MicroWin.S7-1200.NewItem29 | Real=浮点数 | 人工满板信号1 | 人工干预板信号：PLC写1，PC接收到1代表人工干预拉板,读完置0。
2 | MicroWin.S7-1200.NewItem30 | Real=浮点数 | 人工满板信号2 | 人工干预板信号：PLC写1，PC接收到1代表人工干预拉板,读完置0。
3 | MicroWin.S7-1200.NewItem39 | Real=浮点数 | 人工满板信号3 | 人工干预板信号：PLC写1，PC接收到1代表人工干预拉板,读完置0。
4 | MicroWin.S7-1200.NewItem40 | Real=浮点数 | 人工满板信号4 | 人工干预板信号：PLC写1，PC接收到1代表人工干预拉板,读完置0。
5 | MicroWin.S7-1200.NewItem41 | Real=浮点数 | 人工满板信号5 | 人工干预板信号：PLC写1，PC接收到1代表人工干预拉板,读完置0。
6 | MicroWin.S7-1200.NewItem42 | Real=浮点数 | 人工满板信号6 | 人工干预板信号：PLC写1，PC接收到1代表人工干预拉板,读完置0。
7 | MicroWin.S7-1200.NewItem43 | Real=浮点数 | 人工满板信号7 | 人工干预板信号：PLC写1，PC接收到1代表人工干预拉板,读完置0。
8 | MicroWin.S7-1200.NewItem66 | Real=浮点数 | 人工满板信号8 | 人工干预板信号：PLC写1，PC接收到1代表人工干预拉板,读完置0。
9 | MicroWin.S7-1200.NewItem67 | Real=浮点数 | 人工满板信号9 | 人工干预板信号：PLC写1，PC接收到1代表人工干预拉板,读完置0。
10 | MicroWin.S7-1200.NewItem68 | Real=浮点数 | 人工满板信号10 | 人工干预板信号：PLC写1，PC接收到1代表人工干预拉板,读完置0。
11 | MicroWin.S7-1200.NewItem69 | Real=浮点数 | 人工满板信号11 | 人工干预板信号：PLC写1，PC接收到1代表人工干预拉板,读完置0。
12 | MicroWin.S7-1200.NewItem87 | Bool=二进制开关量 | 板完成信号Ｂ区板号1 | 开关信号（PC写：1，拉走后ＰＬＣ写：０)
13 | MicroWin.S7-1200.NewItem87 | Bool=二进制开关量 | 板完成信号Ｂ区板号2 | 开关信号（PC写：1，拉走后ＰＬＣ写：０)
14 | MicroWin.S7-1200.NewItem88 | Bool=二进制开关量 | 板完成信号Ｂ区板号3 | 开关信号（PC写：1，拉走后ＰＬＣ写：０)
15 | MicroWin.S7-1200.NewItem89 | Bool=二进制开关量 | 板完成信号Ｂ区板号4 | 开关信号（PC写：1，拉走后ＰＬＣ写：０)
16 | MicroWin.S7-1200.NewItem90 | Bool=二进制开关量 | 板完成信号Ｂ区板号5 | 开关信号（PC写：1，拉走后ＰＬＣ写：０)
17 | MicroWin.S7-1200.NewItem91 | Bool=二进制开关量 | 板完成信号Ｂ区板号6 | 开关信号（PC写：1，拉走后ＰＬＣ写：０)
18 | MicroWin.S7-1200.NewItem92 | Bool=二进制开关量 | 板完成信号Ｂ区板号7 | 开关信号（PC写：1，拉走后ＰＬＣ写：０)
19 | MicroWin.S7-1200.NewItem93 | Bool=二进制开关量 | 板完成信号Ｂ区板号8 | 开关信号（PC写：1，拉走后ＰＬＣ写：０)
20 | MicroWin.S7-1200.NewItem94 | Bool=二进制开关量 | 板完成信号Ｂ区板号9 | 开关信号（PC写：1，拉走后ＰＬＣ写：０)
21 | MicroWin.S7-1200.NewItem95 | Bool=二进制开关量 | 板完成信号Ｂ区板号10 | 开关信号（PC写：1，拉走后ＰＬＣ写：０)
22 | MicroWin.S7-1200.NewItem96 | Bool=二进制开关量 | 板完成信号Ｂ区板号11 | 开关信号（PC写：1，拉走后ＰＬＣ写：０)
23 | MicroWin.S7-1200.NewItem97 | Bool=二进制开关量 | 层完成信号Ｂ区板号1 | 开关信号（PC写：1)此变量由ＰＣ写，ＰＬＣ只读。
24 | MicroWin.S7-1200.NewItem98 | Bool=二进制开关量 | 层完成信号Ｂ区板号2 | 开关信号（PC写：1)此变量由ＰＣ写，ＰＬＣ只读。
25 | MicroWin.S7-1200.NewItem99 | Bool=二进制开关量 | 层完成信号Ｂ区板号3 | 开关信号（PC写：1)此变量由ＰＣ写，ＰＬＣ只读。
26 | MicroWin.S7-1200.NewItem100 | Bool=二进制开关量 | 层完成信号Ｂ区板号4 | 开关信号（PC写：1)此变量由ＰＣ写，ＰＬＣ只读。
27 | MicroWin.S7-1200.NewItem101 | Bool=二进制开关量 | 层完成信号Ｂ区板号5 | 开关信号（PC写：1)此变量由ＰＣ写，ＰＬＣ只读。
28 | MicroWin.S7-1200.NewItem102 | Bool=二进制开关量 | 层完成信号Ｂ区板号6 | 开关信号（PC写：1)此变量由ＰＣ写，ＰＬＣ只读。
29 | MicroWin.S7-1200.NewItem103 | Bool=二进制开关量 | 层完成信号Ｂ区板号7 | 开关信号（PC写：1)此变量由ＰＣ写，ＰＬＣ只读。
30 | MicroWin.S7-1200.NewItem104 | Bool=二进制开关量 | 层完成信号Ｂ区板号8 | 开关信号（PC写：1)此变量由ＰＣ写，ＰＬＣ只读。
31 | MicroWin.S7-1200.NewItem105 | Bool=二进制开关量 | 层完成信号Ｂ区板号9 | 开关信号（PC写：1)此变量由ＰＣ写，ＰＬＣ只读。
32 | MicroWin.S7-1200.NewItem106 | Bool=二进制开关量 | 层完成信号Ｂ区板号10 | 开关信号（PC写：1)此变量由ＰＣ写，ＰＬＣ只读。
33 | MicroWin.S7-1200.NewItem107 | Bool=二进制开关量 | 层完成信号Ｂ区板号11 | 开关信号（PC写：1)此变量由ＰＣ写，ＰＬＣ只读。
34 | MicroWin.S7-1200.NewItem55 | Real=浮点数 | Ｂ区板状态板号1 | (1:无板；2:正在码垛[有板]；3:人工完成；4:层布卷直径差异大，待处理。)此变量由ＰＬＣ写，ＰＣ只读。
35 | MicroWin.S7-1200.NewItem56 | Real=浮点数 | Ｂ区板状态板号2 | (1:无板；2:正在码垛[有板]；3:人工完成；4:层布卷直径差异大，待处理。)此变量由ＰＬＣ写，ＰＣ只读。
36 | MicroWin.S7-1200.NewItem57 | Real=浮点数 | Ｂ区板状态板号3 | (1:无板；2:正在码垛[有板]；3:人工完成；4:层布卷直径差异大，待处理。)此变量由ＰＬＣ写，ＰＣ只读。
37 | MicroWin.S7-1200.NewItem58 | Real=浮点数 | Ｂ区板状态板号4 | (1:无板；2:正在码垛[有板]；3:人工完成；4:层布卷直径差异大，待处理。)此变量由ＰＬＣ写，ＰＣ只读。
38 | MicroWin.S7-1200.NewItem59 | Real=浮点数 | Ｂ区板状态板号5 | (1:无板；2:正在码垛[有板]；3:人工完成；4:层布卷直径差异大，待处理。)此变量由ＰＬＣ写，ＰＣ只读。
39 | MicroWin.S7-1200.NewItem60 | Real=浮点数 | Ｂ区板状态板号6 | (1:无板；2:正在码垛[有板]；3:人工完成；4:层布卷直径差异大，待处理。)此变量由ＰＬＣ写，ＰＣ只读。
40 | MicroWin.S7-1200.NewItem61 | Real=浮点数 | Ｂ区板状态板号7 | (1:无板；2:正在码垛[有板]；3:人工完成；4:层布卷直径差异大，待处理。)此变量由ＰＬＣ写，ＰＣ只读。
41 | MicroWin.S7-1200.NewItem62 | Real=浮点数 | Ｂ区板状态板号8 | (1:无板；2:正在码垛[有板]；3:人工完成；4:层布卷直径差异大，待处理。)此变量由ＰＬＣ写，ＰＣ只读。
42 | MicroWin.S7-1200.NewItem63 | Real=浮点数 | Ｂ区板状态板号9 | (1:无板；2:正在码垛[有板]；3:人工完成；4:层布卷直径差异大，待处理。)此变量由ＰＬＣ写，ＰＣ只读。
43 | MicroWin.S7-1200.NewItem64 | Real=浮点数 | Ｂ区板状态板号10 | (1:无板；2:正在码垛[有板]；3:人工完成；4:层布卷直径差异大，待处理。)此变量由ＰＬＣ写，ＰＣ只读。
44 | MicroWin.S7-1200.NewItem65 | Real=浮点数 | Ｂ区板状态板号11 | (1:无板；2:正在码垛[有板]；3:人工完成；4:层布卷直径差异大，待处理。)此变量由ＰＬＣ写，ＰＣ只读。
45 | MicroWin.S7-1200-3.NewItem108 | BOOl=二进制开关量 | 缓存来料处 | 来料信号
| MicroWin.S7-1200-3.NewItem0108 | Int有符号整数（十进制系统） | 缓存来料处 | 报告ID
| MicroWin.S7-1200-3.NewItem1080 | Int有符号整数（十进制系统） | 缓存来料处 | 报告ID复位
46 | MicroWin.S7-1200-3.NewItem50 | Real=浮点数 | 缓存来料处 | 缓存状态（1走；2存；3取存；4走取；5取走；6存取）
| MicroWin.S7-1200-3.NewItem050 | Int有符号整数（十进制系统） | 缓存来料处 | 报告ID
| MicroWin.S7-1200-3.NewItem500 | Int有符号整数（十进制系统） | 缓存来料处 | 报告ID复位
47 | MicroWin.S7-1200-3.NewItem46 | Real=浮点数 | 缓存来料处 | 存位置（0-20，0表示不存）
48 | MicroWin.S7-1200-3.NewItem47 | Real=浮点数 | 缓存来料处 | 取位置（0-20，0表示不取）
49 | MicroWin.S7-1200-3.NewItem113 | BOOl=二进制开关量 | 标签朝上采集 | 来料信号
| MicroWin.S7-1200-3.NewItem0113 | Int有符号整数（十进制系统） | 标签朝上采集 | 来料信号
| MicroWin.S7-1200-3.NewItem1130 | Int有符号整数（十进制系统） | 标签朝上采集 | 来料信号复位
50 | MicroWin.S7-1200-3.NewItem51 | Real=浮点数 | 标签朝上采集 | 直径 （单位毫米）
51 | MicroWin.S7-1200-3.NewItem52 | Real=浮点数 | 标签朝上采集 | 去哪道（1-2）
52 | MicroWin.S7-1200-3.NewItem109 | BOOl=二进制开关量 | 抓料处1 | 来料信号
| MicroWin.S7-1200-3.NewItem0109 | Int有符号整数（十进制系统） | 抓料处1 | 报告ID
| MicroWin.S7-1200-3.NewItem1090 | Int有符号整数（十进制系统） | 抓料处1 | 报告ID复位
53 | MicroWin.S7-1200-3.NewItem110 | BOOl=二进制开关量 | 抓料处2 | 来料信号
| MicroWin.S7-1200-3.NewItem0110 | Int有符号整数（十进制系统） | 抓料处2 | 报告ID
| MicroWin.S7-1200-3.NewItem1100 | Int有符号整数（十进制系统） | 抓料处2 | 报告ID复位
55 | MicroWin.S7-1200.NewItem15 | Word=16进制 | 扫码失败钩料信号 | 给1就是要钩走（使用以前相机编号OPC代码）对称重先进先出不能有影响
56 | MicroWin.S7-1200.NewItem113 | BOOl=二进制开关量 | Ｂ区层布卷直径差异大报警板号1 | 1报警；0正常
57 | MicroWin.S7-1200.NewItem114 | BOOl=二进制开关量 | Ｂ区层布卷直径差异大报警板号2 | 1报警；0正常
58 | MicroWin.S7-1200.NewItem115 | BOOl=二进制开关量 | Ｂ区层布卷直径差异大报警板号3 | 1报警；0正常
59 | MicroWin.S7-1200.NewItem116 | BOOl=二进制开关量 | Ｂ区层布卷直径差异大报警板号4 | 1报警；0正常
60 | MicroWin.S7-1200.NewItem117 | BOOl=二进制开关量 | Ｂ区层布卷直径差异大报警板号5 | 1报警；0正常
61 | MicroWin.S7-1200.NewItem118 | BOOl=二进制开关量 | Ｂ区层布卷直径差异大报警板号6 | 1报警；0正常
62 | MicroWin.S7-1200.NewItem119 | BOOl=二进制开关量 | Ｂ区层布卷直径差异大报警板号7 | 1报警；0正常
63 | MicroWin.S7-1200.NewItem120 | BOOl=二进制开关量 | Ｂ区层布卷直径差异大报警板号8 | 1报警；0正常
64 | MicroWin.S7-1200.NewItem121 | BOOl=二进制开关量 | Ｂ区层布卷直径差异大报警板号9 | 1报警；0正常
65 | MicroWin.S7-1200.NewItem122 | BOOl=二进制开关量 | Ｂ区层布卷直径差异大报警板号10 | 1报警；0正常
66 | MicroWin.S7-1200.NewItem123 | BOOl=二进制开关量 | Ｂ区层布卷直径差异大报警板号11 | 1报警；0正常
| MicroWin.S7-1200-3.NewItem124 | BOOl=二进制开关量 | 靠近大门布卷被抓走 | PLC写1，PC接收到1置0.
| MicroWin.S7-1200-3.NewItem0124 | Int有符号整数（十进制系统） | 靠近大门布卷被抓走 | 报告ID
| MicroWin.S7-1200-3.NewItem1240 | Int有符号整数（十进制系统） | 靠近大门布卷被抓走 | 报告ID复位
| MicroWin.S7-1200-3.NewItem125 | BOOl=二进制开关量 | 靠近A区布卷被抓走 | PLC写1，PC接收到1置0.
| MicroWin.S7-1200-3.NewItem0125 | Int有符号整数（十进制系统） | 靠近A区布卷被抓走 | 报告ID
| MicroWin.S7-1200-3.NewItem1250 | Int有符号整数（十进制系统） | 靠近A区布卷被抓走 | 报告ID复位
| MicroWin.S7-1200-3.NewItem126 | BOOl=二进制开关量 | 机器人软件启动信号 | PC写1，PLC读到置0.
| MicroWin.S7-1200-3.NewItem136 | Real=浮点数 | 缓存前来料标签前6
| MicroWin.S7-1200-3.NewItem137 | Real=浮点数 | 缓存前来料标签后6
| MicroWin.S7-1200-3.NewItem127 | Bool=二进制开关量 | 备用
| MicroWin.S7-1200-3.NewItem128 | Bool=二进制开关量 | 缓存前回读108
回读 | MicroWin.S7-1200-3.NewItem129 | Bool=二进制开关量 | 标签朝上回读133
| MicroWin.S7-1200-3.NewItem130 | Bool=二进制开关量 | 标签朝上回读109
| MicroWin.S7-1200-3.NewItem131 | Bool=二进制开关量 | 标签朝上回读110
| MicroWin.S7-1200-3.NewItem132 | Bool=二进制开关量 | 靠近大门布卷被抓走回读124
| MicroWin.S7-1200-3.NewItem133 | Bool=二进制开关量 | 靠近A区布卷被抓走回读125
| MicroWin.S7-1200-3.NewItem150 | Real=浮点数 | 缓存前1-6代码回读-50
| MicroWin.S7-1200-3.NewItem146 | Real=浮点数 | 缓存前存料回读-46
| MicroWin.S7-1200-3.NewItem147 | Real=浮点数 | 缓存前取料回读-47
| MicroWin.S7-1200-3.NewItem134 | Real=浮点数 | 缓存前二维码前6回读136
| MicroWin.S7-1200-3.NewItem135 | Real=浮点数 | 缓存前二维码后6回读137
| MicroWin.S7-1200-3.NewItem0108 | Int有符号整数（十进制系统） | PLC编号计数，PLC写，PC读 | 注意：数值范围：-32_768 到 +32_767。我们约定置2000，到达2000自动从1开始。
| MicroWin.S7-1200-3.NewItem0109 | Int有符号整数（十进制系统） | PLC编号计数，PLC写，PC读
| MicroWin.S7-1200-3.NewItem0110 | Int有符号整数（十进制系统） | PLC编号计数，PLC写，PC读
| MicroWin.S7-1200-3.NewItem0113 | Int有符号整数（十进制系统） | PLC编号计数，PLC写，PC读
| MicroWin.S7-1200-3.NewItem0124 | Int有符号整数（十进制系统） | PLC编号计数，PLC写，PC读
| MicroWin.S7-1200-3.NewItem0125 | Int有符号整数（十进制系统） | PLC编号计数，PLC写，PC读
| MicroWin.S7-1200-3.NewItem1080 | Int有符号整数（十进制系统） | PC编号计数，PC写，PLC读
| MicroWin.S7-1200-3.NewItem1090 | Int有符号整数（十进制系统） | PC编号计数，PC写，PLC读
| MicroWin.S7-1200-3.NewItem1100 | Int有符号整数（十进制系统） | PC编号计数，PC写，PLC读
| MicroWin.S7-1200-3.NewItem1130 | Int有符号整数（十进制系统） | PC编号计数，PC写，PLC读
| MicroWin.S7-1200-3.NewItem1240 | Int有符号整数（十进制系统） | PC编号计数，PC写，PLC读
| MicroWin.S7-1200-3.NewItem1250 | Int有符号整数（十进制系统） | PC编号计数，PC写，PLC读
| MicroWin.S7-1200-3.NewItem050 | Int有符号整数（十进制系统） | PLC编号计数，PLC写，PC读
| MicroWin.S7-1200-3.NewItem500 | Int有符号整数（十进制系统） | PC编号计数，PC写，PLC读
MicroWin.S7-1200-3.NewItem166 | Real=浮点数 | 测试写
MicroWin.S7-1200-3.NewItem167 | Real=浮点数 | 测试读
MicroWin.S7-1200-3.NewItem130 | Bool=二进制开关量 | 测试写
MicroWin.S7-1200-3.NewItem131 | Bool=二进制开关量 | 测试读

## Sheet2
编号 | ＯＰＣ项代码 | ＯＰＣ数据类型 | 工位 | 说明
1 | MicroWin.S7-1200.NewItem1 | Bool=二进制开关量 | 采集 | 采集处与PLC数据交换状态(PC读到0开始写，写完写1）
2 | MicroWin.S7-1200.NewItem10 | Real=浮点数 | 采集 | 直径
3 | MicroWin.S7-1200.NewItem11 | Real=浮点数 | 采集 | 长度
4 | MicroWin.S7-1200.NewItem12 | Word=16进制 | 采集 | 交地区
5 | MicroWin.S7-1200.NewItem14 | Word=16进制 | 采集 | 交地编号
6 | MicroWin.S7-1200.NewItem21 | Real=浮点数 | 采集 | 采集到的标签号1
7 | MicroWin.S7-1200.NewItem22 | Real=浮点数 | 采集 | 采集到的标签号2
8 | MicroWin.S7-1200.NewItem15 | Word=16进制 | 采集 | 相机编号（几号相机采集到的数据，0是手动采集）
10 | MicroWin.S7-1200.NewItem16 | int=整数 | 称重 | 称重(1称重，称完置0，称重失败2）
12 | MicroWin.S7-1200.NewItem108 | Bool=二进制开关量 | 缓存/位置计算 | 开关信号（PC读到0读标签，读完写1)PLC准备好数据置1，PC读取好置0
13 | MicroWin.S7-1200.NewItem44 | Real=浮点数 | 缓存/位置计算 | 缓存前标签
14 | MicroWin.S7-1200.NewItem45 | Real=浮点数 | 缓存/位置计算 | 缓存前标签
15 | MicroWin.S7-1200.NewItem50 | Real=浮点数 | 缓存/位置计算 | 是否缓存（1是不缓存，2缓存，3取出）
16 | MicroWin.S7-1200.NewItem46 | Real=浮点数 | 缓存/位置计算 | 从缓存区取出的标签
17 | MicroWin.S7-1200.NewItem47 | Real=浮点数 | 缓存/位置计算 | 从缓存区取出的标签
18 | MicroWin.S7-1200.NewItem2 | Bool=二进制开关量 | 缓存/位置计算 | 是否是最后一个标签（1是最后一个，0不是）
20 | MicroWin.S7-1200.NewItem109 | Bool=二进制开关量 | 机器人下料处1 | 开关信号（PC读到0读标签，读完写1)
21 | MicroWin.S7-1200.NewItem51 | Real=浮点数 | 机器人下料处1 | 机器人处标签1
22 | MicroWin.S7-1200.NewItem52 | Real=浮点数 | 机器人下料处1 | 机器人处标签2
24 | MicroWin.S7-1200.NewItem110 | Bool=二进制开关量 | 机器人下料处2 | 开关信号（PC读到0读标签，读完写1)
25 | MicroWin.S7-1200.NewItem53 | Real=浮点数 | 机器人下料处2 | 机器人处标签1
26 | MicroWin.S7-1200.NewItem54 | Real=浮点数 | 机器人下料处2 | 机器人处标签2
28 | MicroWin.S7-1200.NewItem70 | Bool=二进制开关量 | 机器人状态 | 工作状态（运行：１；空闲：０；）
29 | MicroWin.S7-1200.NewItem72 | Bool=二进制开关量 | 机器人状态 | 运行状态是否在安全位置（安全：１；危险：０；）
31 | MicroWin.S7-1200.NewItem86 | Bool=二进制开关量 | 板完成信号Ｂ区板号1 | 开关信号（PC写：1，拉走后ＰＬＣ写：０)
32 | MicroWin.S7-1200.NewItem87 | Bool=二进制开关量 | 板完成信号Ｂ区板号2 | 开关信号（PC写：1，拉走后ＰＬＣ写：０)
33 | MicroWin.S7-1200.NewItem88 | Bool=二进制开关量 | 板完成信号Ｂ区板号3 | 开关信号（PC写：1，拉走后ＰＬＣ写：０)
34 | MicroWin.S7-1200.NewItem89 | Bool=二进制开关量 | 板完成信号Ｂ区板号4 | 开关信号（PC写：1，拉走后ＰＬＣ写：０)
35 | MicroWin.S7-1200.NewItem90 | Bool=二进制开关量 | 板完成信号Ｂ区板号5 | 开关信号（PC写：1，拉走后ＰＬＣ写：０)
36 | MicroWin.S7-1200.NewItem91 | Bool=二进制开关量 | 板完成信号Ｂ区板号6 | 开关信号（PC写：1，拉走后ＰＬＣ写：０)
37 | MicroWin.S7-1200.NewItem92 | Bool=二进制开关量 | 板完成信号Ｂ区板号7 | 开关信号（PC写：1，拉走后ＰＬＣ写：０)
38 | MicroWin.S7-1200.NewItem93 | Bool=二进制开关量 | 板完成信号Ｂ区板号8 | 开关信号（PC写：1，拉走后ＰＬＣ写：０)
39 | MicroWin.S7-1200.NewItem94 | Bool=二进制开关量 | 板完成信号Ｂ区板号9 | 开关信号（PC写：1，拉走后ＰＬＣ写：０)
40 | MicroWin.S7-1200.NewItem95 | Bool=二进制开关量 | 板完成信号Ｂ区板号10 | 开关信号（PC写：1，拉走后ＰＬＣ写：０)
41 | MicroWin.S7-1200.NewItem96 | Bool=二进制开关量 | 板完成信号Ｂ区板号11 | 开关信号（PC写：1，拉走后ＰＬＣ写：０)
43 | MicroWin.S7-1200.NewItem97 | Bool=二进制开关量 | 层完成信号Ｂ区板号1 | 开关信号（PC写：1)此变量由ＰＣ写，ＰＬＣ只读。
44 | MicroWin.S7-1200.NewItem98 | Bool=二进制开关量 | 层完成信号Ｂ区板号2 | 开关信号（PC写：1)此变量由ＰＣ写，ＰＬＣ只读。
45 | MicroWin.S7-1200.NewItem99 | Bool=二进制开关量 | 层完成信号Ｂ区板号3 | 开关信号（PC写：1)此变量由ＰＣ写，ＰＬＣ只读。
46 | MicroWin.S7-1200.NewItem100 | Bool=二进制开关量 | 层完成信号Ｂ区板号4 | 开关信号（PC写：1)此变量由ＰＣ写，ＰＬＣ只读。
47 | MicroWin.S7-1200.NewItem101 | Bool=二进制开关量 | 层完成信号Ｂ区板号5 | 开关信号（PC写：1)此变量由ＰＣ写，ＰＬＣ只读。
48 | MicroWin.S7-1200.NewItem102 | Bool=二进制开关量 | 层完成信号Ｂ区板号6 | 开关信号（PC写：1)此变量由ＰＣ写，ＰＬＣ只读。
49 | MicroWin.S7-1200.NewItem103 | Bool=二进制开关量 | 层完成信号Ｂ区板号7 | 开关信号（PC写：1)此变量由ＰＣ写，ＰＬＣ只读。
50 | MicroWin.S7-1200.NewItem104 | Bool=二进制开关量 | 层完成信号Ｂ区板号8 | 开关信号（PC写：1)此变量由ＰＣ写，ＰＬＣ只读。
51 | MicroWin.S7-1200.NewItem105 | Bool=二进制开关量 | 层完成信号Ｂ区板号9 | 开关信号（PC写：1)此变量由ＰＣ写，ＰＬＣ只读。
52 | MicroWin.S7-1200.NewItem106 | Bool=二进制开关量 | 层完成信号Ｂ区板号10 | 开关信号（PC写：1)此变量由ＰＣ写，ＰＬＣ只读。
53 | MicroWin.S7-1200.NewItem107 | Bool=二进制开关量 | 层完成信号Ｂ区板号11 | 开关信号（PC写：1)此变量由ＰＣ写，ＰＬＣ只读。
55 | MicroWin.S7-1200.NewItem55 | Real=浮点数 | Ｂ区板状态板号1 | (1:无板；2:正在码垛[有板]；3:人工完成；)此变量由ＰＬＣ写，ＰＣ只读。
56 | MicroWin.S7-1200.NewItem56 | Real=浮点数 | Ｂ区板状态板号2 | (1:无板；2:正在码垛[有板]；3:人工完成；)此变量由ＰＬＣ写，ＰＣ只读。
57 | MicroWin.S7-1200.NewItem57 | Real=浮点数 | Ｂ区板状态板号3 | (1:无板；2:正在码垛[有板]；3:人工完成；)此变量由ＰＬＣ写，ＰＣ只读。
58 | MicroWin.S7-1200.NewItem58 | Real=浮点数 | Ｂ区板状态板号4 | (1:无板；2:正在码垛[有板]；3:人工完成；)此变量由ＰＬＣ写，ＰＣ只读。
59 | MicroWin.S7-1200.NewItem59 | Real=浮点数 | Ｂ区板状态板号5 | (1:无板；2:正在码垛[有板]；3:人工完成；)此变量由ＰＬＣ写，ＰＣ只读。
60 | MicroWin.S7-1200.NewItem60 | Real=浮点数 | Ｂ区板状态板号6 | (1:无板；2:正在码垛[有板]；3:人工完成；)此变量由ＰＬＣ写，ＰＣ只读。
61 | MicroWin.S7-1200.NewItem61 | Real=浮点数 | Ｂ区板状态板号7 | (1:无板；2:正在码垛[有板]；3:人工完成；)此变量由ＰＬＣ写，ＰＣ只读。
62 | MicroWin.S7-1200.NewItem62 | Real=浮点数 | Ｂ区板状态板号8 | (1:无板；2:正在码垛[有板]；3:人工完成；)此变量由ＰＬＣ写，ＰＣ只读。
63 | MicroWin.S7-1200.NewItem63 | Real=浮点数 | Ｂ区板状态板号9 | (1:无板；2:正在码垛[有板]；3:人工完成；)此变量由ＰＬＣ写，ＰＣ只读。
64 | MicroWin.S7-1200.NewItem64 | Real=浮点数 | Ｂ区板状态板号10 | (1:无板；2:正在码垛[有板]；3:人工完成；)此变量由ＰＬＣ写，ＰＣ只读。
65 | MicroWin.S7-1200.NewItem65 | Real=浮点数 | Ｂ区板状态板号11 | (1:无板；2:正在码垛[有板]；3:人工完成；)此变量由ＰＬＣ写，ＰＣ只读。
68 | MicroWin.S7-1200.NewItem3 | Bool=二进制开关量 | 完成信号Ａ区板号1 | 开关信号（PC读到0读标签，读完写1)
69 | MicroWin.S7-1200.NewItem134 | Real=浮点数 | 完成信号Ａ区板号1 | 标签1
70 | MicroWin.S7-1200.NewItem135 | Real=浮点数 | 完成信号Ａ区板号1 | 标签2
72 | MicroWin.S7-1200.NewItem4 | Bool=二进制开关量 | 完成信号Ａ区板号2 | 开关信号（PC读到0读标签，读完写1)
73 | MicroWin.S7-1200.NewItem136 | Real=浮点数 | 完成信号Ａ区板号2 | 标签1
74 | MicroWin.S7-1200.NewItem137 | Real=浮点数 | 完成信号Ａ区板号2 | 标签2
76 | MicroWin.S7-1200.NewItem5 | Bool=二进制开关量 | 完成信号Ａ区板号3 | 开关信号（PC读到0读标签，读完写1)
77 | MicroWin.S7-1200.NewItem138 | Real=浮点数 | 完成信号Ａ区板号3 | 标签1
78 | MicroWin.S7-1200.NewItem139 | Real=浮点数 | 完成信号Ａ区板号3 | 标签2
80 | MicroWin.S7-1200.NewItem6 | Bool=二进制开关量 | 完成信号Ａ区板号4 | 开关信号（PC读到0读标签，读完写1)
81 | MicroWin.S7-1200.NewItem140 | Real=浮点数 | 完成信号Ａ区板号4 | 标签1
82 | MicroWin.S7-1200.NewItem141 | Real=浮点数 | 完成信号Ａ区板号4 | 标签2
84 | MicroWin.S7-1200.NewItem7 | Bool=二进制开关量 | 完成信号Ａ区板号5 | 开关信号（PC读到0读标签，读完写1)
85 | MicroWin.S7-1200.NewItem142 | Real=浮点数 | 完成信号Ａ区板号5 | 标签1
86 | MicroWin.S7-1200.NewItem143 | Real=浮点数 | 完成信号Ａ区板号5 | 标签2
88 | MicroWin.S7-1200.NewItem8 | Bool=二进制开关量 | 完成信号Ａ区板号6 | 开关信号（PC读到0读标签，读完写1)
89 | MicroWin.S7-1200.NewItem144 | Real=浮点数 | 完成信号Ａ区板号6 | 标签1
90 | MicroWin.S7-1200.NewItem145 | Real=浮点数 | 完成信号Ａ区板号6 | 标签2
92 | MicroWin.S7-1200.NewItem9 | Bool=二进制开关量 | 完成信号Ａ区板号7 | 开关信号（PC读到0读标签，读完写1)
93 | MicroWin.S7-1200.NewItem146 | Real=浮点数 | 完成信号Ａ区板号7 | 标签1
94 | MicroWin.S7-1200.NewItem147 | Real=浮点数 | 完成信号Ａ区板号7 | 标签2
96 | MicroWin.S7-1200.NewItem31 | Bool=二进制开关量 | 完成信号Ｃ区板号1 | 开关信号（PC读到0读标签，读完写1)
97 | MicroWin.S7-1200.NewItem148 | Real=浮点数 | 完成信号Ｃ区板号1 | 标签1
98 | MicroWin.S7-1200.NewItem149 | Real=浮点数 | 完成信号Ｃ区板号1 | 标签2
100 | MicroWin.S7-1200.NewItem32 | Bool=二进制开关量 | 完成信号Ｃ区板号2 | 开关信号（PC读到0读标签，读完写1)
101 | MicroWin.S7-1200.NewItem150 | Real=浮点数 | 完成信号Ｃ区板号2 | 标签1
102 | MicroWin.S7-1200.NewItem151 | Real=浮点数 | 完成信号Ｃ区板号2 | 标签2
104 | MicroWin.S7-1200.NewItem33 | Bool=二进制开关量 | 完成信号Ｃ区板号3 | 开关信号（PC读到0读标签，读完写1)
105 | MicroWin.S7-1200.NewItem152 | Real=浮点数 | 完成信号Ｃ区板号3 | 标签1
106 | MicroWin.S7-1200.NewItem153 | Real=浮点数 | 完成信号Ｃ区板号3 | 标签2
108 | MicroWin.S7-1200.NewItem34 | Bool=二进制开关量 | 完成信号Ｃ区板号4 | 开关信号（PC读到0读标签，读完写1)
109 | MicroWin.S7-1200.NewItem154 | Real=浮点数 | 完成信号Ｃ区板号4 | 标签1
110 | MicroWin.S7-1200.NewItem155 | Real=浮点数 | 完成信号Ｃ区板号4 | 标签2
112 | MicroWin.S7-1200.NewItem35 | Bool=二进制开关量 | 完成信号Ｃ区板号5 | 开关信号（PC读到0读标签，读完写1)
113 | MicroWin.S7-1200.NewItem156 | Real=浮点数 | 完成信号Ｃ区板号5 | 标签1
114 | MicroWin.S7-1200.NewItem157 | Real=浮点数 | 完成信号Ｃ区板号5 | 标签2
116 | MicroWin.S7-1200.NewItem36 | Bool=二进制开关量 | 完成信号Ｃ区板号6 | 开关信号（PC读到0读标签，读完写1)
117 | MicroWin.S7-1200.NewItem158 | Real=浮点数 | 完成信号Ｃ区板号6 | 标签1
118 | MicroWin.S7-1200.NewItem159 | Real=浮点数 | 完成信号Ｃ区板号6 | 标签2
120 | MicroWin.S7-1200.NewItem37 | Bool=二进制开关量 | 完成信号Ｃ区板号7 | 开关信号（PC读到0读标签，读完写1)
121 | MicroWin.S7-1200.NewItem160 | Real=浮点数 | 完成信号Ｃ区板号7 | 标签1
122 | MicroWin.S7-1200.NewItem161 | Real=浮点数 | 完成信号Ｃ区板号7 | 标签2
124 | MicroWin.S7-1200.NewItem38 | Bool=二进制开关量 | 完成信号Ｃ区板号8 | 开关信号（PC读到0读标签，读完写1)
125 | MicroWin.S7-1200.NewItem162 | Real=浮点数 | 完成信号Ｃ区板号8 | 标签1
126 | MicroWin.S7-1200.NewItem163 | Real=浮点数 | 完成信号Ｃ区板号8 | 标签2
131 | MicroWin.S7-1200.NewItem164 | Real=浮点数 | 扫码器区域故障 | 扫码器：1=1号扫码器故障，2=2号扫码器故障，3=USB手持扫码器故障
| MicroWin.S7-1200.NewItem165 | Real=浮点数 | 故障ERP | ERP:1=ERP通讯失败，2=ERP没有交地标签错误？
| MicroWin.S7-1200.NewItem166 | Real=浮点数 | B缓存区域故障
| MicroWin.S7-1200.NewItem167 | Real=浮点数 | 机器人抓料区故障
| MicroWin.S7-1200.NewItem168 | Real=浮点数 | 机器人故障
| MicroWin.S7-1200.NewItem111 | Bool=二进制开关量 | 删除布卷开关信号
| MicroWin.S7-1200.NewItem27 | Real=浮点数 | 删除的布卷标签前6
| MicroWin.S7-1200.NewItem28 | Real=浮点数 | 删除的布卷标签后6
| MicroWin.S7-1200.NewItem18 | Word=16进制 | 备用
| MicroWin.S7-1200.NewItem19 | Word=16进制 | 备用
| MicroWin.S7-1200.NewItem20 | Word=16进制 | 备用
| MicroWin.S7-1200.NewItem29 | Real=浮点数 | Ｂ区板状态板号1 | 人工干预板信号：PLC写1，PC接收到1代表人工干预拉板,读完置0。
| MicroWin.S7-1200.NewItem30 | Real=浮点数 | Ｂ区板状态板号2 | 人工干预板信号：PLC写1，PC接收到1代表人工干预拉板,读完置0。
| MicroWin.S7-1200.NewItem39 | Real=浮点数 | Ｂ区板状态板号3 | 人工干预板信号：PLC写1，PC接收到1代表人工干预拉板,读完置0。
| MicroWin.S7-1200.NewItem40 | Real=浮点数 | Ｂ区板状态板号4 | 人工干预板信号：PLC写1，PC接收到1代表人工干预拉板,读完置0。
| MicroWin.S7-1200.NewItem41 | Real=浮点数 | Ｂ区板状态板号5 | 人工干预板信号：PLC写1，PC接收到1代表人工干预拉板,读完置0。
| MicroWin.S7-1200.NewItem42 | Real=浮点数 | Ｂ区板状态板号6 | 人工干预板信号：PLC写1，PC接收到1代表人工干预拉板,读完置0。
| MicroWin.S7-1200.NewItem43 | Real=浮点数 | Ｂ区板状态板号7 | 人工干预板信号：PLC写1，PC接收到1代表人工干预拉板,读完置0。
| MicroWin.S7-1200.NewItem66 | Real=浮点数 | Ｂ区板状态板号8 | 人工干预板信号：PLC写1，PC接收到1代表人工干预拉板,读完置0。
| MicroWin.S7-1200.NewItem67 | Real=浮点数 | Ｂ区板状态板号9 | 人工干预板信号：PLC写1，PC接收到1代表人工干预拉板,读完置0。
| MicroWin.S7-1200.NewItem68 | Real=浮点数 | Ｂ区板状态板号10 | 人工干预板信号：PLC写1，PC接收到1代表人工干预拉板,读完置0。
| MicroWin.S7-1200.NewItem69 | Real=浮点数 | Ｂ区板状态板号11 | 人工干预板信号：PLC写1，PC接收到1代表人工干预拉板,读完置0。
| MicroWin.S7-1200.NewItem112 | Bool=二进制开关量 | 上位机读取布卷长度直径 | PLC写1，PC接收到1开始读取长度直径，读取完置0.
| MicroWin.S7-1200.NewItem113 | Bool=二进制开关量 | 备用
| MicroWin.S7-1200.NewItem114 | Bool=二进制开关量 | 备用
| MicroWin.S7-1200.NewItem115 | Bool=二进制开关量 | 备用
| MicroWin.S7-1200.NewItem116 | Bool=二进制开关量 | 备用
| MicroWin.S7-1200.NewItem117 | Bool=二进制开关量 | 备用
| MicroWin.S7-1200.NewItem118 | Bool=二进制开关量 | 备用
| MicroWin.S7-1200.NewItem119 | Bool=二进制开关量 | 备用
| MicroWin.S7-1200.NewItem120 | Bool=二进制开关量 | 备用
| MicroWin.S7-1200.NewItem121 | Bool=二进制开关量 | 备用
| MicroWin.S7-1200.NewItem122 | Bool=二进制开关量 | 备用
| MicroWin.S7-1200.NewItem123 | Bool=二进制开关量 | 备用
| MicroWin.S7-1200.NewItem124 | Bool=二进制开关量 | 备用
| MicroWin.S7-1200.NewItem125 | Bool=二进制开关量 | 备用
| MicroWin.S7-1200.NewItem126 | Bool=二进制开关量 | 备用
| MicroWin.S7-1200.NewItem127 | Bool=二进制开关量 | 备用
| MicroWin.S7-1200.NewItem128 | Bool=二进制开关量 | 备用
| MicroWin.S7-1200.NewItem129 | Bool=二进制开关量 | 备用
| MicroWin.S7-1200.NewItem130 | Bool=二进制开关量 | 备用
| MicroWin.S7-1200.NewItem131 | Bool=二进制开关量 | 备用
| MicroWin.S7-1200.NewItem132 | Bool=二进制开关量 | 备用
| MicroWin.S7-1200.NewItem133 | Bool=二进制开关量 | 备用